## Sheet1
DESIGNATOR | QTY | MANUF. PART No | MANUFACTURER | PACKAGE | DESCRIPTION | MAGASIN | Link | Footprint, Symbol and 33d Model (link)
Instrumentation amplifier
CC1, CC2 |  |  |  |  | cap céramique, 100 nF
R1, R2, R3, R5, R6, R7 |  |  |  |  | Res 1 kOhm, 5%
R4 |  |  |  |  | Res 200 Ohm, 5%
U1 |  |  |  |  | TL084CN
INA Non-Inverter
R8 |  |  |  |  | Res 1 kOhm, 5%
Rf8 |  |  |  |  | Res trimmer 100kOhm
"INA, Non-inv" |  |  |  |  | Jumper
INA Connectors
"Power" |  |  |  |  | Header 3pin
Cin1, Cin2, Cin3 |  |  |  |  | capacitor, polarized, 10uF
"Vid" |  |  |  |  | Header 3pin
"Vout" |  |  |  |  | Header 2pin
Differential Signal Generator
Sig. Gen. - Connectors
Power |  |  |  |  | Header 3pin
PWM_MCU |  |  |  |  | Header 3pin
Vid |  |  |  |  | Header 3pin
Cin1, Cin2, Cin3 |  |  |  |  | capacitor, polarized, 10uF
Rs1, Rs2 |  |  |  |  | Res 220 Ohm, 5%
60Hz Path - Filters
R1, Rfl |  |  |  |  | Res 8.2 kOhm, 5%
C1 |  |  |  |  | 1 uF, Capacitor, ceramic, 5%
U1 (INA) |  |  |  |  | TL084CN
Cc1, Cc2 |  |  |  |  | cap céramique, 100 nF
Filter 60Hz |  |  |  |  | Jumper
R2, Rf2 |  |  |  |  | Res 100 kOhm, 5%
Cf2 |  |  |  |  | 10 nF, Capacitor, ceramic, 5%
60Hz Path - Non-inverter
R5 |  |  |  |  | Res 10 kOhm, 5%
Rf5 |  |  |  |  | Res trimmer 100kOhm
Filter 60Hz2 |  |  |  |  | Jumper
1kHz Path - Filters
R3, Rf3 |  |  |  |  | Res 8.2 kOhm, 5%
C3 |  |  |  |  | 1 uF, Capacitor, ceramic, 5%
U2 (INA) |  |  |  |  | TL084CN
Cc3, Cc4 |  |  |  |  | cap céramique, 100 nF
R4a, R_B |  |  |  |  | Res 4.7 kOhm, 5%
R4b, R_A |  |  |  |  | Res 8.2 kOhm, 5%
R4c |  |  |  |  | Res 3.3 kOhm, 5%
C4a, C4b |  |  |  |  | cap céramique, 10 nF
Filter 1kHz |  |  |  |  | Jumper
1kHz Path - Non-inverter
R6 |  |  |  |  | Res 10 kOhm, 5%
Rf6 |  |  |  |  | Res trimmer 100kOhm
Filter 1kHz_2 |  |  |  |  | Jumper
Differential Signal Generator - Signal Generator
R7, R8, R9, R10, R12, R13, R14 |  |  |  |  | Res 10 kOhm, 5%
R11 |  |  |  |  | Res 5 kOhm, 5%